## Sheet1
Part	Value	Device	Package	Menge	Bemerkung
R1,R4,R5,R7,R8,R9,R10	10k	R-EU_R0603	R0603	7		vorhanden
connectors	236-740-5,08	236-740-5,08	236-4XX	10		bestellt
R12	27k	R-EU_R0603	R0603	1		vorhanden
R2	2k2	R-EU_R0603	R0603	1		vorhanden
J1	5555764-1	555764-1	555764-1	1	RJ45 Buchse (Farnell)	vorhanden
R11	56k	R-EU_R0603	R0603	1		vorhanden
R6	68k	R-EU_R0603	R0603	1		vorhanden
IC1	ACS712	ACS712ELCTR-30A-T	SO08	1		auslöten
D1,D4	BAT48	DIODE-MINIMELF	MINIMELF	2		bestellt
D2,D3,D5	bav103	DIODE-MINIMELF	MINIMELF	3		bestellt
K1,K2,K3	G2R2	G2R2	G2R2	3		auslöten
T1,T2,T3	IRLML2502	NMOSSOT23	SOT-23	3		bestellt
L1	L-1212FPS 10µ	L-EUL4532P	L4532P	1		bestellt
IC5	MAX232ECWE	MAX232ECWE	SO16L	1		bestellt
IC4	MEGA8-AI	MEGA8-AI	TQFP32-08	1		bestellt
IC6	UA78M05DCY	UA78M05DCY	SOT223	1		bestellt
C7,C8	VF 470/25 K-G	CPOL-EUD	PANASONIC_D	2		bestellt
C1,C3,C4,C5	X5R-G0603 1,0/25	C-EUC0603	C0603	4		bestellt
C2,C9,C10,C12;C14,C15,C17,C18	X7R-G0603 100N	C-EUC0603	C0603	6		bestellt
JP1		PINHD-2X3_2.54-SMD	2X03SMD	1		vorhanden